## reko-predracun
objekt: | Lokalna cesta LC 161161 – PLANINA (Kranjski Rak – Rakove Ravni) v dolžini cca 1700m
načrt: | 0/2 - Vodilni načrt - načrt s področja gradbeništva
faza: | PZI
št.proj. | 1540
datum: | junij 2018
REKAPITULACIJA
1. | PREDDELA | 0
2. | ZEMELJSKA DELA | 0
3. | VOZIŠČNE KONSTRUKCIJE | 0
4. | ODVODNJAVANJE | 0
5. | GRADBENA IN OBRTNIŠKA DELA | 0
6. | OPREMA CEST | 0
7. | TUJE STORITVE | 0
8. | OSTALO | 0
| SKUPAJ | 0
| +22% DDV | 0
| SKUPAJ Z DDV | 0

## LC 161161
objekt: | Lokalna cesta LC 161161 – PLANINA (Kranjski Rak – Rakove Ravni) v dolžini cca 1700m
načrt: | 0/2 - Vodilni načrt - načrt s področja gradbeništva
faza: | PZI | datum: |  | 2021-05-01
št.proj. | 1540 |  |  | LC 16161
šifra | opis dela | količina | enota | cena/enota | znesek
1. | PREDDELA
1.1 | Geodetska dela
11 121 | Obnova in zavarovanje zakoličbe osi trase ostale javne ceste | 1700 | m |  | 0
11 131 | Obnova in zavarovanje zakoličbe trase komunalnih vodov v ravninskem terenu | 50 | m |  | 0
11 221 | Postavitev in zavarovanje prečnega profila ostale javne ceste v ravninskem terenu | 90 | kos |  | 0
11 631 | Posnetek višine in položaja točke na terenu/objektu | 170 | kos |  | 0
1.1 | Geodetska dela |  |  |  | 0
1.2 | Čiščenje terena
12 131 | Odstranitev grmovja in dreves z debli premera do 10 cm ter vej na redko porasli površini - ročno | 800 | m2 |  | 0
12 151 | Posek in odstranitev drevesa z deblom premera 11 do 30 cm ter odstranitev vej in odstranitvijo panja in odvozom na deponijo | 30 | kos |  | 0
12 211 | Demontaža prometnega znaka na enem podstavku | 1 | kos |  | 0
12 212 | Demontaža prometnega znaka na dveh podstavkih | 1 | kos |  | 0
12 382 | Rezanje asfaltne plasti s talno diamantno žago, debele 6 do 10cm | 24 | m1 |  | 0
12 401 | Predhodna obdelava stika in premaz z bitumensko lepilno zmesjo po celotni višin | 24 | m1 |  | 0
1.2 | Čiščenje terena |  |  |  | 0
1.3 | Ostala preddela
13 111 | Zavarovanje gradbišča v času gradnje (začasna prometna ureditev v času izvajanja del; potrjevanje na podlagi računa podizvajalca) | 60 | dan |  | 0
| Izdelava elaborata za zaporo ceste vključno s pridobitvijo soglasja | 1 | kos |  | 0
1.3 | Ostala preddela |  |  |  | 0
1. | PREDDELA |  |  |  | 0
2. | ZEMELJSKA DELA
2.1 | Izkopi
21 114 | Površinski izkop plodne zemljine – 1. kategorije – strojno z nakladanjem in deponiranjem ob trasi | 250 | m3 |  | 0
21 224 | Široki izkop vezljive zemljine – 3. kategorije – strojno z nakladanjem in odvozom na stalno deponijo vključno s stroški deponiranja | 4596 | m3 |  | 0
21 243 | Široki izkop mehke kamnine – 4. kategorije in trde kamnine – 5. kategorije, z nakladanjem in odvozom na stalno deponijo vključno s stroški deponiranja | 1100 | m3 |  | 0
21 314 | Izkop vezljive zemljine/zrnate kamnine – 3. kategorije za temelje, kanalske rove, prepuste, jaške in drenaže, širine do 1,0 m in globine do 1,0 m – strojno, planiranje dna ročno z nakladanjem in odvozom na stalno deponijo vključno s stroški deponiranja - ODVODNJEVALNE NAPRAVE | 430 | m3 |  | 0
| Čiščenje, izkop in profiliranje obstoječih jarkov za površinski odtok meteorne vode | 1800 | m1 |  | 0
2.1 | Izkopi |  |  |  | 0
2.2 | Planum temeljnih tal
22 112 | Ureditev planuma temeljnih tal vezljive zemljine – 3. kategorije | 11050 | m2 |  | 0
2.2. | Planum temeljnih tal |  |  |  | 0
2.3 | Ločilne, drenažne in filtrske plasti ter delovni plato
23 116 | Izdelava drenažne plasti iz kamnitega materiala v debelini nad 40cm | 340 | m3 |  | 0
2.3 | Ločilne, drenažne in filtrske plasti ter delovni plato |  |  |  | 0
2.4 | Nasipi, zasipi, klini, posteljica in glinasti naboj
24 118 | Dobava in vgradnja nasipa iz zrnate kamnine - 3.kategorije z dobavo iz gramoznice - kvaliteten kamnit nasipni material frakcije 0/125 | 329 | m3 |  | 0
24 119 | Nabava, dobava in obsip kanalizacijske cevi; okroglozrnate granulacije, do višine 30cm nad temenom cevi, vključno z utrjevanjem (uporaba recikliranega materiala ni dovoljena) - ODVODNJEVALNE NAPRAVE | 168 | m3 |  | 0
24 477 | Dobava in vgraditev posteljice v debelini plasti 40cm iz zrnate kamnine – 3.kategorije (posteljica 0/125, kvalitetni drobljenec, iz zmrzlinsko odpornega kamnitega materiala) | 4260 | m3 |  | 0
2.4 | Nasipi, zasipi, klini, posteljica in glinasti naboj |  |  |  | 0
2.5 | Brežine in zelenice
25 214 | Zaščita brežine z lahko visečo mrežo – pocinkana jeklena žica fi nad 2,5mm; za izvedbo se uporabi močno pocinkano jekleno mrežo (class A po EN 10244:2, “3x cinkana”) z debelino žic od 2.70 - 3.00mm, z šesterokotno obliko okenc dimenzij 8x10 mm z trikratnim zavitjem ob stičiščih okenc (predvidena širina role mreže je 3.0m in več). Mrežo se sidra vsaj 2.0m čez zgornji rob brežine z sidri iz jeklenih palic fi 16mm z navarjeno kljuko 8mm in kovano in kaljeno konico dolžine 40 - 100cm v gostoti 1 kom / 2 m2 ter vzdolžno povezovalno pletenico | 200 | m2 |  | 0
2.5 | Brežine in zelenice |  |  |  | 0
2. | ZEMELJSKA DELA |  |  |  | 0
3. | VOZIŠČNE KONSTRUKCIJE
3.1 | Nosilne plasti
31 132 | Dobava in vgraditev nevezane nosilne plasti enakomerno zrnatega drobljenca iz kamnine v debelini 20cm - TD32 | 2140 | m3 |  | 0
31 132 | Izdelava nevezane nosilne plasti enakomerno zrnatega drobljenca iz kamnine v debelini 21 do 30cm, TD32 - MAKADAMSKI PLATOJI | 110 | m3 |  | 0
| Izdelava plasti iz 5cm drobljenca 0/8 - plast za zaklinjanje - MAKADAMSKI PLATOJI | 368 | m2 |  | 0
31 851 | Dobava in izdelava obrabnonosilne plasti bituminizirane zmesi AC 16 surf B100/150 A4 v debelini 8 cm | 9450 | m2 |  | 0
3.1 | Nosilne plasti |  |  |  | 0
3.6 | Bankine
36 131 | Izdelava bankine iz drobljenca, široke 0,50 m | 162 | m3 |  | 0
3.6 | Bankine |  |  |  | 0
3. | VOZIŠČNE KONSTRUKCIJE |  |  |  | 0
4. | ODVODNJAVANJE | OK
4.1. | Površinsko odvodnjavanje
41 131 | Tlakovanje jarka z lomljencem (ali prodniki) premera cca 10cm, ki se vgradi na 10cm debelo plast pustega betona (C12/15) in zalije s cementno malto; čim bolj grobo tlakovanje - mestoma se izpostavi določene kamne tako, da gledajo izven ravnine mulde, fuge se ne izvedejo do vrha - NA VTOKIH IN IZTOKIH PREPUSTOV | 160 | m2 |  | 0
| Izdelava povozne tlakovane mulde širine 50 - 70cm, z lomljencem (ali prodniki) premera cca 10cm, ki se vgradi na 10cm debelo plast pustega betona (C12/15) in zalije s cementno malto; čim bolj grobo tlakovanje - mestoma se izpostavi določene kamne tako, da gledajo izven ravnine mulde, fuge se ne izvedejo do vrha - OB VOZIŠČU | 350 | m1 |  | 0
| Izdelava povozne montažne betonske mulde mulde širine 50, ki se vgradi na 10cm debelo plast pustega betona (C12/15) OB VOZIŠČU | 350 | m1 |  | 0
| Izdelava asfaltne mulde, široke 50cm (asfalt je zajet v postavkah "voziščna konstrukcija") | 1000 | m1 |  | 0
4.1. | Površinsko odvodnjavanje |  |  |  | 0
4.2. | Globinsko odvodnjavanje - drenaže
42 133 | Izdelava vzdolžne in prečne drenaže, globoke do 1,0 m, na podložni plasti iz cementnega betona, debeline 10 cm, z gibljivimi plastičnimi cevmi premera 10 cm | 1700 | m1 |  | 0
4.2. | Globinsko odvodnjavanje - drenaže |  |  |  | 0
4.4 | Jaški
44 142 | Dobava in vgraditev jaška iz cementnega betona, krožnega prereza s premerom 60cm, globokega 1,0 do 1,5m | 25 | kos |  | 0
44 914 | Dobava in vgraditev pokrova iz ojačenega cementnega betona, krožnega prereza s premerom 60cm | 25 | kos |  | 0
4.4 | Jaški |  |  |  | 0
4.5 | Prepusti
45 151 | Izdelava prepusta krožnega prereza iz cevi iz polietilena s premerom 40cm, vključno z betonsko posteljico in obsutjem s peskom, PE rebrasta cev, temenske nosilnosti SN8 | 200 | m |  | 0
45 212 | Izdelava poševne vtočne ali iztočne glave prepusta krožnega prereza iz cementnega betona s premerom 40cm | 50 | kos |  | 0
45 115 | Izdelava prepusta krožnega prereza iz cevi iz cementnega betona s premerom 80cm, na betonski posteljici C16/20, polno obbetoniranje C16/20 | 26 | m |  | 0
45 215 | Izdelava poševne vtočne ali iztočne glave prepusta krožnega prereza iz cementnega betona s premerom 80cm | 4 | kos |  | 0
4.5 | Prepusti |  |  |  | 0
4. | ODVODNJAVANJE |  |  |  | 0
5. | GRADBENA IN OBRTNIŠKA DELA
| Izdelava kamnite zložba iz kamnov premera 30-50cm, vmesni postori se zapolnijo z betonom C25/30. Razmerje med kamni in betonom naj bo 30 : 70. Svetla višina kamnite zložbe je 2m, temeljenje se izvede na minimalni globini 1m, naklon temelja je 1:20 (po detajlu) | 160 | m3 |  | 0
| Utrditev bankine na kritičnih mestih s kamnito-betonsko peto, 70% lomljenec d=20-30cm, 30% betonu C12/15 | 80 | m3 |  | 0
| Sanacija usada s kamni (70%, d=20-30cm) v betonu (30%, beton C12/15) | 30 | m3 |  | 0
5. | GRADBENA IN OBRTNIŠKA DELA |  |  |  | 0
6. | OPREMA CEST
6.1 | Pokončna oprema ceste
61 122 | Izdelava temelja iz cementnega betona C 12/15, globine 80cm, premera 30cm | 4 | kos |  | 0
61 216 | Dobava in vgraditev stebrička za prometni znak iz vroče cinkane jeklene cevi s premerom 64mm, dolge 3000mm | 2 | kos |  | 0
61 217 | Dobava in vgraditev stebrička za prometni znak iz vroče cinkane jeklene cevi s premerom 64mm, dolge 3500mm | 2 | kos |  | 0
61 642 | Dobava in pritrditev okroglega prometnega znaka, podloga iz aluminijaste pločevine, znak z RA2, premera 600 mm | 4 | kos |  | 0
61 722 | Dobava in pritrditev prometnega znaka, podloga iz aluminijaste pločevine, znak z RA2, velikost od 0,11 do 0,20m2 | 2 | kos |  | 0
6.1 | Pokončna oprema ceste |  |  |  | 0
6.2 | Označbe na vozišču
62 122 | Izdelava tankoslojne vzdolžne označbe na vozišču z enokomponentno belo barvo, vključno 250 g/m2 posipa z drobci / kroglicami stekla, strojno, debelina plasti suhe snovi 250 mm, prekinjena črta širine 12cm | 3498 | m1 |  | 0
62 127 | Ročna izdelava tankoslojne vzdolžne označbe na vozišču z enokomponentno belo barvo, vključno 250 g/m2 posipa z drobci / kroglicami stekla, strojno, debelina plasti suhe snovi 250 mm, širina črte 50cm | 24 | m1 |  | 0
6.2 | Označbe na vozišču |  |  |  | 0
6.4. | Oprema za zavarovanje prometa
64 525 | Dobava in vgraditev lesene varnostne ograje, vključno vse elemente, za nivo zadrževanja N2 in za delovno širino W5 | 1200 | m1 |  | 0
64 281 | Doplačilo za vgraditev vkopane zaključnice, dolžine 4m | 28 | kos |  | 0
6.4. | Oprema za zavarovanje prometa |  |  |  | 0
6. | PROMETNA OPREMA |  |  |  | 0
7. | TUJE STORITVE
7.1 | Komunalni vodi
| Zaščita elektrovoda s polcevmi in polnim obbetoniranjem | 12 | m1 |  | 0
7.1 | Komunalni vodi |  |  |  | 0
7.2 | Čiščenje obstoječih prepustov
| Čišenje in pregled obstoječih prepustov | 102 | m1 |  | 0
7.2 | Komunalni vodi |  |  |  | 0
7.9. | Preskusi, nadzor in tehnična dokumentacija
79 311 | Projektantski nadzor | 60 | ura |  | 0
79 351 | Geotehnični nadzor | 40 | ura |  | 0
79 514 | Izdelava projektne dokumentacije za projekt izvedenih del | 1 | kos |  | 0
| Izdelava navodil za obratovanje in vzdrževanje | 1 | kos |  | 0
7.9. | Preskusi, nadzor in tehnična dokumentacija |  |  |  | 0
7. | TUJE STORITVE |  |  |  | 0
8. | OSTALO
| Nepredvidena dela (5% investicije) - postavke 1 do 7 | 0.05 | kos | 0 | 0
8. | OSTALO |  |  |  | 0
| SKUPAJ |  |  |  | 0